## Profile
Device Profile: | 5001 | Modular Device Profile |  | Usage Notes: - The PDO mapping object and SyncManager assignment object doesn't need to be defined. In that case they are created automatically. - The following objects are fixed included in the SSC and shall not be defined in the file : 0x1000, 0x1001, 0x1008, 0x1009, 0x100a, 0x1010, 0x1011, 0x1018, 0x10F0, 0x10F1, 0x10F3, 0x1c00, 0x1c32, 0x1c33 - Entries less or equal one 8Bit shall not overlap byte borders. - Entries greater 8Bit shall always start at an exact word border
Modul Profile: | 0
IndexIncrement: | 0x10
PdoIndexIncrement: | 0x1
The object dictionary defined here shall be used complementary with ETG.5001 and ETG.1000
hex
Index | ObjectCode | SI | DataType | Name | Default Value | Min Value | Max Value | M/O/C | B/S | Access | rx/tx | CoeRead | CoeWrite | Description
//0x04xx | Units
//0x8xx | Enums (0x0800 - 0xFFF)
//0x14nn | RxPDO Parameter (0x1400 - 0x15FF)
//0x16nn | RxPDO Mapping (0x1600 - 0x17FF) ¦ NOTE: if no RxPDO mapping object is defined the will be created automatically
0x1600 | RECORD |  |  | Rxpdo16 Mapping |  |  |  | o |  | rw |  |  |  | Map all 0x7000 items
|  | 1 | UINT32 |  | 0x70000110 |  |  | o |  | rw
|  | 2 | UINT32 |  | 0x700002C0 |  |  | o |  | rw
|  | 3 | UINT32 |  | 0x70000310 |  |  | o |  | rw
|  | 4 | UINT32 |  | 0x700004C0 |  |  | o |  | rw
|  | 5 | UINT32 |  | 0x70000510 |  |  | o |  | rw
|  | 6 | UINT32 |  | 0x700006C0 |  |  | o |  | rw
|  | 7 | UINT32 |  | 0x70000710 |  |  | o |  | rw
|  | 8 | UINT32 |  | 0x700008C0 |  |  | o |  | rw
|  | 9 | UINT32 |  | 0x70000910 |  |  | o |  | rw
|  | 10 | UINT32 |  | 0x70000AC0 |  |  | o |  | rw
|  | 11 | UINT32 |  | 0x70000B10 |  |  | o |  | rw
|  | 12 | UINT32 |  | 0x70000CC0 |  |  | o |  | rw
|  | 13 | UINT32 |  | 0x70000D10 |  |  | o |  | rw
|  | 14 | UINT32 |  | 0x70000EC0 |  |  | o |  | rw
|  | 15 | UINT32 |  | 0x70000F10 |  |  | o |  | rw
|  | 16 | UINT32 |  | 0x700010C0 |  |  | o |  | rw
|  | 17 | UINT32 |  | 0x70001110 |  |  | o |  | rw
|  | 18 | UINT32 |  | 0x700012C0 |  |  | o |  | rw
|  | 19 | UINT32 |  | 0x70001310 |  |  | o |  | rw
|  | 20 | UINT32 |  | 0x700014C0 |  |  | o |  | rw
|  | 21 | UINT32 |  | 0x70001510 |  |  | o |  | rw
|  | 22 | UINT32 |  | 0x700016C0 |  |  | o |  | rw
|  | 23 | UINT32 |  | 0x70001710 |  |  | o |  | rw
|  | 24 | UINT32 |  | 0x700018C0 |  |  | o |  | rw
|  | 25 | UINT32 |  | 0x70001910 |  |  | o |  | rw
|  | 26 | UINT32 |  | 0x70001AC0 |  |  | o |  | rw
|  | 27 | UINT32 |  | 0x70001B10 |  |  | o |  | rw
|  | 28 | UINT32 |  | 0x70001CC0 |  |  | o |  | rw
|  | 29 | UINT32 |  | 0x70001D10 |  |  | o |  | rw
|  | 30 | UINT32 |  | 0x70001EC0 |  |  | o |  | rw
|  | 31 | UINT32 |  | 0x70001F10 |  |  | o |  | rw
|  | 32 | UINT32 |  | 0x700020C0 |  |  | o |  | rw
0x1601 | RECORD |  |  | Rxpdo6 Mapping |  |  |  | o |  | rw |  |  |  | Map all 0x7010 items
|  | 1 | UINT32 |  | 0x70100110 |  |  | o |  | rw
|  | 2 | UINT32 |  | 0x701002C0 |  |  | o |  | rw
|  | 3 | UINT32 |  | 0x70100310 |  |  | o |  | rw
|  | 4 | UINT32 |  | 0x701004C0 |  |  | o |  | rw
|  | 5 | UINT32 |  | 0x70100510 |  |  | o |  | rw
|  | 6 | UINT32 |  | 0x701006C0 |  |  | o |  | rw
|  | 7 | UINT32 |  | 0x70100710 |  |  | o |  | rw
|  | 8 | UINT32 |  | 0x701008C0 |  |  | o |  | rw
|  | 9 | UINT32 |  | 0x70100910 |  |  | o |  | rw
|  | 10 | UINT32 |  | 0x70100AC0 |  |  | o |  | rw
|  | 11 | UINT32 |  | 0x70100B10 |  |  | o |  | rw
|  | 12 | UINT32 |  | 0x70100CC0 |  |  | o |  | rw
0x1602 | RECORD |  |  | RxpdoTS Mapping |  |  |  | o |  | rw |  |  |  | Map all 0x7020 items
|  | 1 | UINT32 |  | 0x70200110 |  |  | o |  | rw
|  | 2 | UINT32 |  | 0x702002C0 |  |  | o |  | rw
|  | 3 | UINT32 |  | 0x70200310 |  |  | o |  | rw
|  | 4 | UINT32 |  | 0x702004C0 |  |  | o |  | rw
|  | 5 | UINT32 |  | 0x70200510 |  |  | o |  | rw
|  | 6 | UINT32 |  | 0x702006C0 |  |  | o |  | rw
|  | 7 | UINT32 |  | 0x70200710 |  |  | o |  | rw
|  | 8 | UINT32 |  | 0x702008C0 |  |  | o |  | rw
|  | 9 | UINT32 |  | 0x70200910 |  |  | o |  | rw
|  | 10 | UINT32 |  | 0x70200AC0 |  |  | o |  | rw
|  | 11 | UINT32 |  | 0x70200B10 |  |  | o |  | rw
|  | 12 | UINT32 |  | 0x70200CC0 |  |  | o |  | rw
//0x18nn | TxPDO Paramter (0x1800 - 0x19FF)
//0x1Ann | TxPDO Mapping (0x1A00 - 0x1BFF) ¦ NOTE: if no TxPDO mapping object is defined the will be created automatically
0x1A00 | RECORD |  |  | Txpdo16 Mapping |  |  |  | o |  | rw |  |  |  | Map all 0x6000 items
|  | 1 | UINT32 |  | 0x60000110 |  |  | o |  | rw |  |  |  | Rxlen1 (16bit)
|  | 2 | UINT32 |  | 0x600002C0 |  |  | o |  | rw |  |  |  | RxData1 (192bit)
|  | 3 | UINT32 |  | 0x60000310 |  |  | o |  | rw |  |  |  | Rxlen2
|  | 4 | UINT32 |  | 0x600004C0 |  |  | o |  | rw |  |  |  | RxData2
|  | 5 | UINT32 |  | 0x60000510 |  |  | o |  | rw |  |  |  | Rxlen3
|  | 6 | UINT32 |  | 0x600006C0 |  |  | o |  | rw |  |  |  | RxData3
|  | 7 | UINT32 |  | 0x60000710 |  |  | o |  | rw |  |  |  | Rxlen4
|  | 8 | UINT32 |  | 0x600008C0 |  |  | o |  | rw |  |  |  | RxData4
|  | 9 | UINT32 |  | 0x60000910 |  |  | o |  | rw |  |  |  | Rxlen5
|  | 10 | UINT32 |  | 0x60000AC0 |  |  | o |  | rw |  |  |  | RxData5
|  | 11 | UINT32 |  | 0x60000B10 |  |  | o |  | rw |  |  |  | Rxlen6
|  | 12 | UINT32 |  | 0x60000CC0 |  |  | o |  | rw |  |  |  | RxData6
|  | 13 | UINT32 |  | 0x60000D10 |  |  | o |  | rw |  |  |  | Rxlen7
|  | 14 | UINT32 |  | 0x60000EC0 |  |  | o |  | rw |  |  |  | RxData7
|  | 15 | UINT32 |  | 0x60000F10 |  |  | o |  | rw |  |  |  | Rxlen8
|  | 16 | UINT32 |  | 0x600010C0 |  |  | o |  | rw |  |  |  | RxData8
|  | 17 | UINT32 |  | 0x60001110 |  |  | o |  | rw |  |  |  | Rxlen9
|  | 18 | UINT32 |  | 0x600012C0 |  |  | o |  | rw |  |  |  | RxData9
|  | 19 | UINT32 |  | 0x60001310 |  |  | o |  | rw |  |  |  | Rxlen10
|  | 20 | UINT32 |  | 0x600014C0 |  |  | o |  | rw |  |  |  | RxData10
|  | 21 | UINT32 |  | 0x60001510 |  |  | o |  | rw |  |  |  | Rxlen11
|  | 22 | UINT32 |  | 0x600016C0 |  |  | o |  | rw |  |  |  | RxData11
|  | 23 | UINT32 |  | 0x60001710 |  |  | o |  | rw |  |  |  | Rxlen12
|  | 24 | UINT32 |  | 0x600018C0 |  |  | o |  | rw |  |  |  | RxData12
|  | 25 | UINT32 |  | 0x60001910 |  |  | o |  | rw |  |  |  | Rxlen13
|  | 26 | UINT32 |  | 0x60001AC0 |  |  | o |  | rw |  |  |  | RxData13
|  | 27 | UINT32 |  | 0x60001B10 |  |  | o |  | rw |  |  |  | Rxlen14
|  | 28 | UINT32 |  | 0x60001CC0 |  |  | o |  | rw |  |  |  | RxData14
|  | 29 | UINT32 |  | 0x60001D10 |  |  | o |  | rw |  |  |  | Rxlen15
|  | 30 | UINT32 |  | 0x60001EC0 |  |  | o |  | rw |  |  |  | RxData15
|  | 31 | UINT32 |  | 0x60001F10 |  |  | o |  | rw |  |  |  | Rxlen16
|  | 32 | UINT32 |  | 0x600020C0 |  |  | o |  | rw |  |  |  | RxData16
0x1A01 | RECORD |  |  | Txpdo6 Mapping |  |  |  | o |  | rw |  |  |  | Map all 0x6010 items
|  | 1 | UINT32 |  | 0x60100110 |  |  | o |  | rw |  |  |  | Rxlen1
|  | 2 | UINT32 |  | 0x601002C0 |  |  | o |  | rw |  |  |  | RxData1
|  | 3 | UINT32 |  | 0x60100310 |  |  | o |  | rw |  |  |  | Rxlen2
|  | 4 | UINT32 |  | 0x601004C0 |  |  | o |  | rw |  |  |  | RxData2
|  | 5 | UINT32 |  | 0x60100510 |  |  | o |  | rw |  |  |  | Rxlen3
|  | 6 | UINT32 |  | 0x601006C0 |  |  | o |  | rw |  |  |  | RxData3
|  | 7 | UINT32 |  | 0x60100710 |  |  | o |  | rw |  |  |  | Rxlen4
|  | 8 | UINT32 |  | 0x601008C0 |  |  | o |  | rw |  |  |  | RxData4
|  | 9 | UINT32 |  | 0x60100910 |  |  | o |  | rw |  |  |  | Rxlen5
|  | 10 | UINT32 |  | 0x60100AC0 |  |  | o |  | rw |  |  |  | RxData5
|  | 11 | UINT32 |  | 0x60100B10 |  |  | o |  | rw |  |  |  | Rxlen6
|  | 12 | UINT32 |  | 0x60100CC0 |  |  | o |  | rw |  |  |  | RxData6
0x1A02 | RECORD |  |  | TxpdoTS Mapping |  |  |  | o |  | rw |  |  |  | Map all 0x6020 items
|  | 1 | UINT32 |  | 0x60200110 |  |  | o |  | rw |  |  |  | Rxlen1
|  | 2 | UINT32 |  | 0x602002C0 |  |  | o |  | rw |  |  |  | RxData1
|  | 3 | UINT32 |  | 0x60200310 |  |  | o |  | rw |  |  |  | Rxlen2
|  | 4 | UINT32 |  | 0x602004C0 |  |  | o |  | rw |  |  |  | RxData2
|  | 5 | UINT32 |  | 0x60200510 |  |  | o |  | rw |  |  |  | Rxlen3
|  | 6 | UINT32 |  | 0x602006C0 |  |  | o |  | rw |  |  |  | RxData3
|  | 7 | UINT32 |  | 0x60200710 |  |  | o |  | rw |  |  |  | Rxlen4
|  | 8 | UINT32 |  | 0x602008C0 |  |  | o |  | rw |  |  |  | RxData4
|  | 9 | UINT32 |  | 0x60200910 |  |  | o |  | rw |  |  |  | Rxlen5
|  | 10 | UINT32 |  | 0x60200AC0 |  |  | o |  | rw |  |  |  | RxData5
|  | 11 | UINT32 |  | 0x60200B10 |  |  | o |  | rw |  |  |  | Rxlen6
|  | 12 | UINT32 |  | 0x60200CC0 |  |  | o |  | rw |  |  |  | RxData6
//0x1C12 | SyncManager 2 Assignment ¦ NOTE: if this object is not defined it will be created automatically
0x1C12 | ARRAY |  |  | SM2 RxPDO Assign |  |  |  | o |  | rw |  |  |  | SyncManager 2 RxPDOs
|  | 1 | UINT16 |  | 0x1600 |  |  | o |  | rw |  |  |  | Rxpdo16
|  | 2 | UINT16 |  | 0x1601 |  |  | o |  | rw |  |  |  | Rxpdo6
|  | 3 | UINT16 |  | 0x1602 |  |  | o |  | rw |  |  |  | RxpdoTS
//0x1C13 | SyncManager 3 Assignment ¦ NOTE: if this object is not defined it will be created automatically
0x1C13 | ARRAY |  |  | SM3 TxPDO Assign |  |  |  | o |  | rw |  |  |  | SyncManager 3 TxPDOs
|  | 1 | UINT16 |  | 0x1A00 |  |  | o |  | rw |  |  |  | Txpdo16
|  | 2 | UINT16 |  | 0x1A01 |  |  | o |  | rw |  |  |  | Txpdo6
|  | 3 | UINT16 |  | 0x1A02 |  |  | o |  | rw |  |  |  | TxpdoTS
//0x6nnx | Input Data of the Module (0x6000 - 0x6FFF)
0x6000 | RECORD |  |  | Txpdo16 | [5 empty] | ro
|  | 1 | UINT | Rxlen_1 | [5 empty] | ro |  |  |  | 接收数据长度
|  | 2 | STRING(24) | RxData_1 | [5 empty] | ro |  |  |  | 接收数据
|  | 3 | UINT | Rxlen_2 | [5 empty] | ro |  |  |  | 接收数据长度
|  | 4 | STRING(24) | RxData_2 | [5 empty] | ro |  |  |  | 接收数据
|  | 5 | UINT | Rxlen_3 | [5 empty] | ro |  |  |  | 接收数据长度
|  | 6 | STRING(24) | RxData_3 | [5 empty] | ro |  |  |  | 接收数据
|  | 7 | UINT | Rxlen_4 | [5 empty] | ro |  |  |  | 接收数据长度
|  | 8 | STRING(24) | RxData_4 | [5 empty] | ro |  |  |  | 接收数据
|  | 9 | UINT | Rxlen_5 | [5 empty] | ro |  |  |  | 接收数据长度
|  | 10 | STRING(24) | RxData_5 | [5 empty] | ro |  |  |  | 接收数据
|  | 11 | UINT | Rxlen_6 | [5 empty] | ro |  |  |  | 接收数据长度
|  | 12 | STRING(24) | RxData_6 | [5 empty] | ro |  |  |  | 接收数据
|  | 13 | UINT | Rxlen_7 | [5 empty] | ro |  |  |  | 接收数据长度
|  | 14 | STRING(24) | RxData_7 | [5 empty] | ro |  |  |  | 接收数据
|  | 15 | UINT | Rxlen_8 | [5 empty] | ro |  |  |  | 接收数据长度
|  | 16 | STRING(24) | RxData_8 | [5 empty] | ro |  |  |  | 接收数据
|  | 17 | UINT | Rxlen_9 | [5 empty] | ro |  |  |  | 接收数据长度
|  | 18 | STRING(24) | RxData_9 | [5 empty] | ro |  |  |  | 接收数据
|  | 19 | UINT | Rxlen_10 | [5 empty] | ro |  |  |  | 接收数据长度
|  | 20 | STRING(24) | RxData_10 | [5 empty] | ro |  |  |  | 接收数据
|  | 21 | UINT | Rxlen_11 | [5 empty] | ro |  |  |  | 接收数据长度
|  | 22 | STRING(24) | RxData_11 | [5 empty] | ro |  |  |  | 接收数据
|  | 23 | UINT | Rxlen_12 | [5 empty] | ro |  |  |  | 接收数据长度
|  | 24 | STRING(24) | RxData_12 | [5 empty] | ro |  |  |  | 接收数据
|  | 25 | UINT | Rxlen_13 | [5 empty] | ro |  |  |  | 接收数据长度
|  | 26 | STRING(24) | RxData_13 | [5 empty] | ro |  |  |  | 接收数据
|  | 27 | UINT | Rxlen_14 | [5 empty] | ro |  |  |  | 接收数据长度
|  | 28 | STRING(24) | RxData_14 | [5 empty] | ro |  |  |  | 接收数据
|  | 29 | UINT | Rxlen_15 | [5 empty] | ro |  |  |  | 接收数据长度
|  | 30 | STRING(24) | RxData_15 | [5 empty] | ro |  |  |  | 接收数据
|  | 31 | UINT | Rxlen_16 | [5 empty] | ro |  |  |  | 接收数据长度
|  | 32 | STRING(24) | RxData_16 | [5 empty] | ro |  |  |  | 接收数据
0x6010 | RECORD |  |  | Txpdo6 | [5 empty] | ro
|  | 1 | UINT | Rxlen_1 | [5 empty] | ro |  |  |  | 接收数据长度
|  | 2 | STRING(24) | RxData_1 | [5 empty] | ro |  |  |  | 接收数据
|  | 3 | UINT | Rxlen_2 | [5 empty] | ro |  |  |  | 接收数据长度
|  | 4 | STRING(24) | RxData_2 | [5 empty] | ro |  |  |  | 接收数据
|  | 5 | UINT | Rxlen_3 | [5 empty] | ro |  |  |  | 接收数据长度
|  | 6 | STRING(24) | RxData_3 | [5 empty] | ro |  |  |  | 接收数据
|  | 7 | UINT | Rxlen_4 | [5 empty] | ro |  |  |  | 接收数据长度
|  | 8 | STRING(24) | RxData_4 | [5 empty] | ro |  |  |  | 接收数据
|  | 9 | UINT | Rxlen_5 | [5 empty] | ro |  |  |  | 接收数据长度
|  | 10 | STRING(24) | RxData_5 | [5 empty] | ro |  |  |  | 接收数据
|  | 11 | UINT | Rxlen_6 | [5 empty] | ro |  |  |  | 接收数据长度
|  | 12 | STRING(24) | RxData_6 | [5 empty] | ro |  |  |  | 接收数据
0x6020 | RECORD |  |  | Txpdo_TS | [5 empty] | ro
|  | 1 | UINT | Rxlen_1 | [5 empty] | ro |  |  |  | 接收数据长度
|  | 2 | STRING(24) | RxData_1 | [5 empty] | ro |  |  |  | 接收数据
|  | 3 | UINT | Rxlen_2 | [5 empty] | ro |  |  |  | 接收数据长度
|  | 4 | STRING(24) | RxData_2 | [5 empty] | ro |  |  |  | 接收数据
|  | 5 | UINT | Rxlen_3 | [5 empty] | ro |  |  |  | 接收数据长度
|  | 6 | STRING(24) | RxData_3 | [5 empty] | ro |  |  |  | 接收数据
|  | 7 | UINT | Rxlen_4 | [5 empty] | ro |  |  |  | 接收数据长度
|  | 8 | STRING(24) | RxData_4 | [5 empty] | ro |  |  |  | 接收数据
|  | 9 | UINT | Rxlen_5 | [5 empty] | ro |  |  |  | 接收数据长度
|  | 10 | STRING(24) | RxData_5 | [5 empty] | ro |  |  |  | 接收数据
|  | 11 | UINT | Rxlen_6 | [5 empty] | ro |  |  |  | 接收数据长度
|  | 12 | STRING(24) | RxData_6 | [5 empty] | ro |  |  |  | 接收数据
//0x7nnx | Output Data of the Module (0x7000 - 0x7FFF)
0x7000 | RECORD |  |  | Rxpdo16 | [5 empty] | ro
|  | 1 | UINT | Txlen_1 | [5 empty] | rw |  |  |  | 发送数据长度
|  | 2 | STRING(24) | TxData_1 | [5 empty] | rw |  |  |  | 发送数据
|  | 3 | UINT | Txlen_2 | [5 empty] | rw |  |  |  | 发送数据长度
|  | 4 | STRING(24) | TxData_2 | [5 empty] | rw |  |  |  | 发送数据
|  | 5 | UINT | Txlen_3 | [5 empty] | rw |  |  |  | 发送数据长度
|  | 6 | STRING(24) | TxData_3 | [5 empty] | rw |  |  |  | 发送数据
|  | 7 | UINT | Txlen_4 | [5 empty] | rw |  |  |  | 发送数据长度
|  | 8 | STRING(24) | TxData_4 | [5 empty] | rw |  |  |  | 发送数据
|  | 9 | UINT | Txlen_5 | [5 empty] | rw |  |  |  | 发送数据长度
|  | 10 | STRING(24) | TxData_5 | [5 empty] | rw |  |  |  | 发送数据
|  | 11 | UINT | Txlen_6 | [5 empty] | rw |  |  |  | 发送数据长度
|  | 12 | STRING(24) | TxData_6 | [5 empty] | rw |  |  |  | 发送数据
|  | 13 | UINT | Txlen_7 | [5 empty] | rw |  |  |  | 发送数据长度
|  | 14 | STRING(24) | TxData_7 | [5 empty] | rw |  |  |  | 发送数据
|  | 15 | UINT | Txlen_8 | [5 empty] | rw |  |  |  | 发送数据长度
|  | 16 | STRING(24) | TxData_8 | [5 empty] | rw |  |  |  | 发送数据
|  | 17 | UINT | Txlen_9 | [5 empty] | rw |  |  |  | 发送数据长度
|  | 18 | STRING(24) | TxData_9 | [5 empty] | rw |  |  |  | 发送数据
|  | 19 | UINT | Txlen_10 | [5 empty] | rw |  |  |  | 发送数据长度
|  | 20 | STRING(24) | TxData_10 | [5 empty] | rw |  |  |  | 发送数据
|  | 21 | UINT | Txlen_11 | [5 empty] | rw |  |  |  | 发送数据长度
|  | 22 | STRING(24) | TxData_11 | [5 empty] | rw |  |  |  | 发送数据
|  | 23 | UINT | Txlen_12 | [5 empty] | rw |  |  |  | 发送数据长度
|  | 24 | STRING(24) | TxData_12 | [5 empty] | rw |  |  |  | 发送数据
|  | 25 | UINT | Txlen_13 | [5 empty] | rw |  |  |  | 发送数据长度
|  | 26 | STRING(24) | TxData_13 | [5 empty] | rw |  |  |  | 发送数据
|  | 27 | UINT | Txlen_14 | [5 empty] | rw |  |  |  | 发送数据长度
|  | 28 | STRING(24) | TxData_14 | [5 empty] | rw |  |  |  | 发送数据
|  | 29 | UINT | Txlen_15 | [5 empty] | rw |  |  |  | 发送数据长度
|  | 30 | STRING(24) | TxData_15 | [5 empty] | rw |  |  |  | 发送数据
|  | 31 | UINT | Txlen_16 | [5 empty] | rw |  |  |  | 发送数据长度
|  | 32 | STRING(24) | TxData_16 | [5 empty] | rw |  |  |  | 发送数据
0x7010 | RECORD |  |  | Rxpdo6 | [5 empty] | ro
|  | 1 | UINT | Txlen_1 | [5 empty] | rw |  |  |  | 发送数据长度
|  | 2 | STRING(24) | TxData_1 | [5 empty] | rw |  |  |  | 发送数据
|  | 3 | UINT | Txlen_2 | [5 empty] | rw |  |  |  | 发送数据长度
|  | 4 | STRING(24) | TxData_2 | [5 empty] | rw |  |  |  | 发送数据
|  | 5 | UINT | Txlen_3 | [5 empty] | rw |  |  |  | 发送数据长度
|  | 6 | STRING(24) | TxData_3 | [5 empty] | rw |  |  |  | 发送数据
|  | 7 | UINT | Txlen_4 | [5 empty] | rw |  |  |  | 发送数据长度
|  | 8 | STRING(24) | TxData_4 | [5 empty] | rw |  |  |  | 发送数据
|  | 9 | UINT | Txlen_5 | [5 empty] | rw |  |  |  | 发送数据长度
|  | 10 | STRING(24) | TxData_5 | [5 empty] | rw |  |  |  | 发送数据
|  | 11 | UINT | Txlen_6 | [5 empty] | rw |  |  |  | 发送数据长度
|  | 12 | STRING(24) | TxData_6 | [5 empty] | rw |  |  |  | 发送数据
0x7020 | RECORD |  |  | Rxpdo6_TS | [5 empty] | ro
|  | 1 | UINT | Txlen_1 | [5 empty] | rw |  |  |  | 发送数据长度
|  | 2 | STRING(24) | TxData_1 | [5 empty] | rw |  |  |  | 发送数据
|  | 3 | UINT | Txlen_2 | [5 empty] | rw |  |  |  | 发送数据长度
|  | 4 | STRING(24) | TxData_2 | [5 empty] | rw |  |  |  | 发送数据
|  | 5 | UINT | Txlen_3 | [5 empty] | rw |  |  |  | 发送数据长度
|  | 6 | STRING(24) | TxData_3 | [5 empty] | rw |  |  |  | 发送数据
|  | 7 | UINT | Txlen_4 | [5 empty] | rw |  |  |  | 发送数据长度
|  | 8 | STRING(24) | TxData_4 | [5 empty] | rw |  |  |  | 发送数据
|  | 9 | UINT | Txlen_5 | [5 empty] | rw |  |  |  | 发送数据长度
|  | 10 | STRING(24) | TxData_5 | [5 empty] | rw |  |  |  | 发送数据
|  | 11 | UINT | Txlen_6 | [5 empty] | rw |  |  |  | 发送数据长度
|  | 12 | STRING(24) | TxData_6 | [5 empty] | rw |  |  |  | 发送数据
//0x8nnx | Configuration Data of the Module (0x8000 - 0x8FFF)
0x8000 | RECORD |  |  | DevInfo | [5 empty] | rw
|  | 1 | STRING(32) | Name | [5 empty] | ro |  |  |  | 设备信息，名字，厂商信息等
|  | 2 | STRING(32) | Hv | [5 empty] | ro |  |  |  | 设备硬件版本
|  | 3 | STRING(32) | Sv | [5 empty] | ro |  |  |  | 设备软件版本
|  | 4 | STRING(32) | Sn | [5 empty] | rw |  |  |  | 设备Sn号，可用于生产写入
|  | 5 | UDINT | BuildTime | 0x20240910 |  |  |  |  | ro |  |  |  | 编译时间
|  | 6 | UDINT | BR_canfd_ctrl | 0x0f4240 |  |  |  |  | rw |  |  |  | CANFD通信波特率-控制域
|  | 7 | UDINT | BR_canfd_data | 0x4c4b40 |  |  |  |  | rw |  |  |  | CANFD通信波特率-数据域
|  | 8 | UDINT | BR_485 | 0x4c4b40 |  |  |  |  | rw |  |  |  | RS485 通信波特率
|  | 9 | USINT | Use120 | [5 empty] | rw |  |  |  | 是否使能120终端电阻
|  | 10 | USINT | Use485 | [5 empty] | rw |  |  |  | 使用485通信硬件接口
|  | 11 | USINT | UseModbus | [5 empty] | rw |  |  |  | 使用Modbus通信协议
|  | 12 | USINT | [6 empty] | rw |  |  |  | 保留
|  | 13 | STRING(6) | DevID | [5 empty] | rw |  |  |  | 设备ID
//0x9nnx | Information Data of the Module (0x9000 - 0x9FFF)
0x9000 | RECORD |  |  | SimulateCANFD | [5 empty] | ro |  |  | WriteSimulateCANFD | 从站模拟CANFD，用于从站固件升级
|  | 1 | UINT | TxIndex | [5 empty] | rw |  |  |  | 发送数据计数器
|  | 2 | UINT | TxID | [5 empty] | rw |  |  |  | 发送ID
|  | 3 | UINT | TxLen | [5 empty] | rw |  |  |  | 发送数据长度
|  | 4 | STRING(64) | TxData | [5 empty] | rw |  |  |  | 发送数据
|  | 5 | UINT | RxIndex | [5 empty] | rw |  |  |  | 接收数据计数器
|  | 6 | UINT | RxID | [5 empty] | rw |  |  |  | 接收ID
|  | 7 | UINT | RxLen | [5 empty] | rw |  |  |  | 接收数据长度
|  | 8 | STRING(64) | RxData | [5 empty] | rw |  |  |  | 接收数据
0x9001 | VARIABLE |  | UINT16 | Param Action | 0x0 |  |  |  |  | rw |  |  |  | 参数操作，操作成功后，值自动变成 0x8000 + 指令， 写0x01 - 保存参数到FLASH 写0XFF - 软件重启 其它 - 不操作！，值保持写入值即可
//0xAnnx | Diagnosis Data of the Module (0xA000 - 0xAFFF)
//0xFxxx | Device Objects (0xF000 - 0xFFFF)
0xF000 | RECORD |  |  | Modular Device Profile |  |  |  | m
|  | 1 | UINT16 | Index distance | 0x10 |  |  | m |  | ro
|  | 2 | UINT16 | Maximum number of modules | 8 |  |  | m |  | ro